## Vala
Objetos |  |  | Vala
Ator requerente |  |  | Dono de Obra
Ator fornecedor |  |  | Todos os Projetistas
FASE DE PROJETO / MARCO DE ENTREGA:
|  |  |  | Projeto De Execução | Tela Final | Descrições Adicionais
Proposito |  |  |  | Modelo de coordenação completo para construção, detecção de conflitos e integração com sistemas GIS/SCADA. Inclui todas as propriedades geométricas e alfanuméricas necessárias para a instalação. | Modelo de gestão de ativos "as-built". Inclui dados de comissionamento, status operacional e todas as informações necessárias para a gestão do ciclo de vida | Informações de Apoio aos Psets
Requisitos mínimos de informação geométrica
| Detalhe |  |  | Vala representada por uma aproximação paramétrica 3D | Vala representada por uma aproximação paramétrica 3D
| Dimensão |  |  | 3D | 3D
| Localização |  |  | Relativa | Relativa
| Aparência |  |  | Real, sem texturas | Real, sem texturas
| Comportamento Paramétrico |  |  | Não requerido | Não requerido
Requisitos mínimos de informação alfanumérica
| Classe IFC |  |  | IfcCableCarrierSegment | IfcCableCarrierSegment
Atributos
|  | Name |  | X | X
|  | Predefined Type |  | X | X | FORMEDDUCT
|  | Description |  | X | X
Conjuntos de Propriedades
|  | Propriedade | Conjunto de propriedades
|  | Status | Pset_DistributionChamberElementCommon | New ¦ Existing ¦ Demolish | New ¦ Existing ¦ Demolish
|  | NominalWidth | Pset_CableCarrierSegmentTypeConduitSegment | X | X | Largura da vala
|  | NominalHeight | Pset_CableCarrierSegmentTypeConduitSegment | X | X | Altura da vala
|  | Depth | Qto_DistributionChamberElementBaseQuantities |  | X | Profundidade da Vala
|  | NumberOfCrossedTracks | Pset_RailwayCableCarrier | X | X | Atravessamentos de vias
|  | InstallationDate | Pset_InstallationOccurrence | X | X | Data de instalação dd/mm/yyyy
|  | PutIntoOperationDate | Pset_InstallationOccurrence |  | X | Data de Comissionamento dd/mm/yyyy
|  | WarrantyStartDate | Pset_Warranty |  | X | Data de Inicio da Garantia dd/mm/yyyy
|  | WarrantyPeriod | Pset_Warranty |  | X | Periodo da Garantia
|  | ServiceLifeDuration | Pset_ServiceLife | X | X | Tempo de Vida
|  | Manufacturer | Pset_ManufacturerTypeInformation | X | X | Fabricante
|  | ArticleNumber | Pset_ManufacturerTypeInformation | X | X | Nº Artigo Fabricante
|  | IfcRelReferencedInSpatialStructure | IfcRailway | X | X | Associar o sinal ao troço de linha ferroviária
|  | LRMName | Pset_LinearReferencingMethod | X | X | LRMName (Chainage PK format: nnnn+nnn.nnn)
Classificação
|  | Sistema | Tabela
|  | SGR | 03F | X | X | Versão publicada
|  | Uniclass 2015 | Produtos e Sistemas | X | X
Localização
|  | Linha da RFN |  | X | X | De acordo com IET50
|  | Segmento |  | X | X | De acordo com IET50
|  | Dependência |  | X | X | De acordo com IET50
|  | Ponto Quilométrico |  | X | X
|  | Local / Site |  | X | X | Localização administrativa
Note on I11: - Não requerido - Aparência genérica. - Cor equivalente a sua visualização real, sem apresentar texturas. - Aparência equivalente a visualização real, com textura equivalente ao material à vista.
Note on J11: - Não requerido - Aparência genérica. - Cor equivalente a sua visualização real, sem apresentar texturas. - Aparência equivalente a visualização real, com textura equivalente ao material à vista.

## Canalete
Objetos |  |  | Canalete
Ator requerente |  |  | Dono de Obra
Ator fornecedor |  |  | Todos os Projetistas
FASE DE PROJETO / MARCO DE ENTREGA:
|  |  |  | Projeto De Execução | Tela Final | Descrições Adicionais
Proposito |  |  |  | Modelo de coordenação completo para construção, detecção de conflitos e integração com sistemas GIS/SCADA. Inclui todas as propriedades geométricas e alfanuméricas necessárias para a instalação. | Modelo de gestão de ativos "as-built". Inclui dados de comissionamento, status operacional e todas as informações necessárias para a gestão do ciclo de vida | Informações de Apoio aos Psets
Requisitos mínimos de informação geométrica
| Detalhe |  |  | Canalete representado por uma aproximação paramétrica 3D | Canalete representado por uma aproximação paramétrica 3D
| Dimensão |  |  | 3D | 3D
| Localização |  |  | Relativa | Relativa
| Aparência |  |  | Real, sem texturas | Real, sem texturas
| Comportamento Paramétrico |  |  | Não requerido | Não requerido
Requisitos mínimos de informação alfanumérica
| Classe IFC |  |  | IfcCableCarrierSegment | IfcCableCarrierSegment
Atributos
|  | Name |  | X | X
|  | Predefined Type |  | X | X | CABLETRUNKINGSEGMENT
|  | Description |  | X | X
Conjuntos de Propriedades
|  | Propriedade | Conjunto de propriedades
|  | Status | Pset_CableCarrierSegmentTypeCommon | New ¦ Existing ¦ Demolish | New ¦ Existing ¦ Demolish
|  | Length | Qto_CableCarrierSegmentBaseQuantities | X | X | Comprimento
|  | InstallationDate | Pset_InstallationOccurrence | X | X | Data de instalação dd/mm/yyyy
|  | PutIntoOperationDate | Pset_InstallationOccurrence |  | X | Data de Comissionamento dd/mm/yyyy
|  | WarrantyStartDate | Pset_Warranty |  | X | Data de Inicio da Garantia dd/mm/yyyy
|  | WarrantyPeriod | Pset_Warranty |  | X | Periodo da Garantia
|  | ServiceLifeDuration | Pset_ServiceLife | X | X | Tempo de Vida
|  | Manufacturer | Pset_ManufacturerTypeInformation | X | X | Fabricante
|  | ArticleNumber | Pset_ManufacturerTypeInformation | X | X | Nº Artigo Fabricante
|  | IfcRelReferencedInSpatialStructure | IfcRailway | X | X | Associar o sinal ao troço de linha ferroviária
|  | LRMName | Pset_LinearReferencingMethod | X | X | LRMName (Chainage PK format: nnnn+nnn.nnn)
Classificação
|  | Sistema | Tabela
|  | SGR | 03F | X | X | Versão publicada
|  | Uniclass 2015 | Produtos e Sistemas | X | X
Localização
|  | Linha da RFN |  | X | X | De acordo com IET50
|  | Segmento |  | X | X | De acordo com IET50
|  | Dependência |  | X | X | De acordo com IET50
|  | Ponto Quilométrico |  | X | X
|  | Local / Site |  | X | X | Localização administrativa
Note on I11: - Não requerido - Aparência genérica. - Cor equivalente a sua visualização real, sem apresentar texturas. - Aparência equivalente a visualização real, com textura equivalente ao material à vista.
Note on J11: - Não requerido - Aparência genérica. - Cor equivalente a sua visualização real, sem apresentar texturas. - Aparência equivalente a visualização real, com textura equivalente ao material à vista.

## Tubo
Objetos |  |  | Tubo
Ator requerente |  |  | Dono de Obra
Ator fornecedor |  |  | Todos os Projetistas
FASE DE PROJETO / MARCO DE ENTREGA:
|  |  |  | Projeto De Execução | Tela Final | Descrições Adicionais
Proposito |  |  |  | Modelo de coordenação completo para construção, detecção de conflitos e integração com sistemas GIS/SCADA. Inclui todas as propriedades geométricas e alfanuméricas necessárias para a instalação. | Modelo de gestão de ativos "as-built". Inclui dados de comissionamento, status operacional e todas as informações necessárias para a gestão do ciclo de vida | Informações de Apoio aos Psets
Requisitos mínimos de informação geométrica
| Detalhe |  |  | Tubo representado por uma aproximação paramétrica 3D | Tubo representado por uma aproximação paramétrica 3D
| Dimensão |  |  | 3D | 3D
| Localização |  |  | Relativa | Relativa
| Aparência |  |  | Real, sem texturas | Real, sem texturas
| Comportamento Paramétrico |  |  | Não requerido | Não requerido
Requisitos mínimos de informação alfanumérica
| Classe IFC |  |  | IfcCableCarrierSegment | IfcCableCarrierSegment
Atributos
|  | Name |  | X | X
|  | Predefined Type |  | X | X | CONDUITSEGMENT
|  | Description |  | X | X
Conjuntos de Propriedades
|  | Propriedade | Conjunto de propriedades
|  | Status | Pset_CableCarrierSegmentTypeCommon | New ¦ Existing ¦ Demolish | New ¦ Existing ¦ Demolish
|  | ConduitShapeType | Pset_CableCarrierSegmentTypeConduitSegment | X | X | Forma da vala
|  | Length | Qto_CableCarrierSegmentBaseQuantities |  | X | Comprimento
|  | NumberOfCrossedTracks | Pset_RailwayCableCarrier | X | X | Atravessamentos de vias
|  | InstallationDate | Pset_InstallationOccurrence | X | X | Data de instalação dd/mm/yyyy
|  | PutIntoOperationDate | Pset_InstallationOccurrence |  | X | Data de Comissionamento dd/mm/yyyy
|  | WarrantyStartDate | Pset_Warranty |  | X | Data de Inicio da Garantia dd/mm/yyyy
|  | WarrantyPeriod | Pset_Warranty |  | X | Periodo da Garantia
|  | ServiceLifeDuration | Pset_ServiceLife | X | X | Tempo de Vida
|  | Manufacturer | Pset_ManufacturerTypeInformation | X | X | Fabricante
|  | ArticleNumber | Pset_ManufacturerTypeInformation | X | X | Nº Artigo Fabricante
Classificação
|  | Sistema | Tabela
|  | SGR | 03F | X | X | Versão publicada
|  | Uniclass 2015 | Produtos e Sistemas | X | X
Localização
|  | Linha da RFN |  | X | X | De acordo com IET50
|  | Segmento |  | X | X | De acordo com IET50
|  | Dependência |  | X | X | De acordo com IET50
|  | Ponto Quilométrico |  | X | X
|  | Local / Site |  | X | X | Localização administrativa
Note on I11: - Não requerido - Aparência genérica. - Cor equivalente a sua visualização real, sem apresentar texturas. - Aparência equivalente a visualização real, com textura equivalente ao material à vista.
Note on J11: - Não requerido - Aparência genérica. - Cor equivalente a sua visualização real, sem apresentar texturas. - Aparência equivalente a visualização real, com textura equivalente ao material à vista.

## Armário
Objetos |  |  | Armário
Ator requerente |  |  | Dono de Obra
Ator fornecedor |  |  | Todos os Projetistas
FASE DE PROJETO / MARCO DE ENTREGA:
|  |  |  | Projeto De Execução | Tela Final | Descrições Adicionais
Proposito |  |  |  | Modelo de coordenação completo para construção, detecção de conflitos e integração com sistemas GIS/SCADA. Inclui todas as propriedades geométricas e alfanuméricas necessárias para a instalação. | Modelo de gestão de ativos "as-built". Inclui dados de comissionamento, status operacional e todas as informações necessárias para a gestão do ciclo de vida | Informações de Apoio aos Psets
Requisitos mínimos de informação geométrica
| Detalhe |  |  | Cabinet represented by a parametric 3D solid body approximation | Cabinet represented by a parametric 3D solid body approximation
| Dimensão |  |  | 3D | 3D
| Localização |  |  | Relativa | Relativa
| Aparência |  |  | Real, sem texturas | Real, sem texturas
| Comportamento Paramétrico |  |  | Não requerido | Não requerido
Requisitos mínimos de informação alfanumérica
| Classe IFC |  |  | IfcDistributionBoard | IfcDistributionBoard
Atributos
|  | Name |  | X | X
|  | Predefined Type |  | X | X | DISTRIBUTIONBOARD
|  | Description |  | X | X
Conjuntos de Propriedades
|  | Propriedade | Conjunto de propriedades
|  | NominalHeight | Pset_ElementSize | X | X | Altura em mm
|  | NominalWidth | Pset_ElementSize | X | X | Largura em mm
|  | NominalLength | Pset_ElementSize | X | X | Comprimento em mm
|  | TBD | TBD | Armário Distribuidor ¦ Controlador de Objetos ¦ Armário ¦ CONVEL | Armário Distribuidor ¦ Controlador de Objetos ¦ Armário ¦ CONVEL | Função do Armário
|  | TBD | TBD | TRUE ¦ FALSE | TRUE ¦ FALSE | Climatização TRUE=Sim ¦ FALSE=Não
|  | InstallationDate | Pset_InstallationOccurrence | X | X | Data de instalação dd/mm/yyyy
|  | PutIntoOperationDate | Pset_InstallationOccurrence |  | X | Data de Comissionamento dd/mm/yyyy
|  | WarrantyStartDate | Pset_Warranty |  | X | Data de Inicio da Garantia dd/mm/yyyy
|  | WarrantyPeriod | Pset_Warranty |  | X | Periodo da Garantia
|  | ServiceLifeDuration | Pset_ServiceLife | X | X | Tempo de Vida
|  | Manufacturer | Pset_ManufacturerTypeInformation | X | X | Fabricante
|  | ArticleNumber | Pset_ManufacturerTypeInformation | X | X | Nº Artigo Fabricante
|  | IfcRelReferencedInSpatialStructure | IfcRailway | X | X | Associar o sinal ao troço de linha ferroviária
|  | LRMName | Pset_LinearReferencingMethod | X | X | LRMName (Chainage PK format: nnnn+nnn.nnn)
Classificação
|  | Sistema | Tabela
|  | SGR | 03F | X | X | Versão publicada
|  | Uniclass 2015 | Produtos e Sistemas | X | X
Localização
|  | Linha da RFN |  | X | X | De acordo com IET50
|  | Segmento |  | X | X | De acordo com IET50
|  | Dependência |  | X | X | De acordo com IET50
|  | Ponto Quilométrico |  | X | X
|  | Local / Site |  | X | X | Localização administrativa
Note on I11: - Não requerido - Aparência genérica. - Cor equivalente a sua visualização real, sem apresentar texturas. - Aparência equivalente a visualização real, com textura equivalente ao material à vista.
Note on J11: - Não requerido - Aparência genérica. - Cor equivalente a sua visualização real, sem apresentar texturas. - Aparência equivalente a visualização real, com textura equivalente ao material à vista.

## Caixa de Visita
Objetos |  |  | Caixa de Visita
Ator requerente |  |  | Dono de Obra
Ator fornecedor |  |  | Todos os Projetistas
FASE DE PROJETO / MARCO DE ENTREGA:
|  |  |  | Projeto De Execução | Tela Final | Descrições Adicionais
Proposito |  |  |  | Modelo de coordenação completo para construção, detecção de conflitos e integração com sistemas GIS/SCADA. Inclui todas as propriedades geométricas e alfanuméricas necessárias para a instalação. | Modelo de gestão de ativos "as-built". Inclui dados de comissionamento, status operacional e todas as informações necessárias para a gestão do ciclo de vida | Informações de Apoio aos Psets
Requisitos mínimos de informação geométrica
| Detalhe |  |  | Caixa de Visita representada pela aproximação paramétrica 3D | Caixa de Visita representada pela aproximação paramétrica 3D
| Dimensão |  |  | 3D | 3D
| Localização |  |  | Relativa | Relativa
| Aparência |  |  | Real, sem texturas | Real, sem texturas
| Comportamento Paramétrico |  |  | Não requerido | Não requerido
Requisitos mínimos de informação alfanumérica
| Classe IFC |  |  | IfcDistributionChamberElement | IfcDistributionChamberElement
Atributos
|  | Name |  | X | X
|  | Predefined Type |  | X | X | MANHOLE
|  | Description |  | X | X
Conjuntos de Propriedades
|  | Propriedade | Conjunto de propriedades
|  | NumberOfCableEntries | Pset_DistributionChamberElementTypeManhole | X | X | Nº de Cabos a entrar na CV
|  | NumberOfManholeCovers | Pset_DistributionChamberElementTypeManhole | X | X | Nº de Tampas da CV
|  | TypeOfShaft | Pset_DistributionChamberElementTypeManhole | X | X | Tipologia da CV
|  | NominalHeight | Pset_ElementSize | X | X | (Nominal height in mm)
|  | NominalWidth | Pset_ElementSize | X | X | NominalWidth (Nominal width in mm)
|  | NominalLength | Pset_ElementSize | X | X | NominalLength (Nominal length in mm)
|  | InstallationDate | Pset_InstallationOccurrence | X | X | Data de instalação dd/mm/yyyy
|  | PutIntoOperationDate | Pset_InstallationOccurrence |  | X | Data de Comissionamento dd/mm/yyyy
|  | WarrantyStartDate | Pset_Warranty |  | X | Data de Inicio da Garantia dd/mm/yyyy
|  | WarrantyPeriod | Pset_Warranty |  | X | Periodo da Garantia
|  | ServiceLifeDuration | Pset_ServiceLife | X | X | Tempo de Vida
|  | Manufacturer | Pset_ManufacturerTypeInformation | X | X | Fabricante
|  | ArticleNumber | Pset_ManufacturerTypeInformation | X | X | Nº Artigo Fabricante
|  | IfcRelReferencedInSpatialStructure | IfcRailway | X | X | Associar o sinal ao troço de linha ferroviária
|  | LRMName | Pset_LinearReferencingMethod | X | X | LRMName (Chainage PK format: nnnn+nnn.nnn)
Classificação
|  | Sistema | Tabela
|  | SGR | 03F | X | X | Versão publicada
|  | Uniclass 2015 | Produtos e Sistemas | X | X
Localização
|  | Linha da RFN |  | X | X | De acordo com IET50
|  | Segmento |  | X | X | De acordo com IET50
|  | Dependência |  | X | X | De acordo com IET50
|  | Ponto Quilométrico |  | X | X
|  | Local / Site |  | X | X | Localização administrativa
Note on I11: - Não requerido - Aparência genérica. - Cor equivalente a sua visualização real, sem apresentar texturas. - Aparência equivalente a visualização real, com textura equivalente ao material à vista.
Note on J11: - Não requerido - Aparência genérica. - Cor equivalente a sua visualização real, sem apresentar texturas. - Aparência equivalente a visualização real, com textura equivalente ao material à vista.

## Cabos
Objetos |  |  | Cabos
Ator requerente |  |  | Dono de Obra
Ator fornecedor |  |  | Todos os Projetistas
FASE DE PROJETO / MARCO DE ENTREGA:
|  |  |  | Projeto De Execução | Tela Final | Descrições Adicionais
Proposito |  |  |  | Modelo de coordenação completo para construção, detecção de conflitos e integração com sistemas GIS/SCADA. Inclui todas as propriedades geométricas e alfanuméricas necessárias para a instalação. | Modelo de gestão de ativos "as-built". Inclui dados de comissionamento, status operacional e todas as informações necessárias para a gestão do ciclo de vida | Informações de Apoio aos Psets
Requisitos mínimos de informação geométrica
| Detalhe |  |  | Cabos não são representados, exceto cabos de alta tensão ou os que seguem traçados fora do caminho de cabos | Cabos não são representados, exceto cabos de alta tensão ou os que seguem traçados fora do caminho de cabos
| Dimensão |  |  | Não requerido | Não requerido
| Localização |  |  | Relativa | Relativa
| Aparência |  |  | Não requerido | Não requerido | Exceto cabos alta tensão, ou cabos externos ao caminho de cabos (Ex. Fita de Aço Cobreado)
| Comportamento Paramétrico |  |  | Não requerido | Não requerido
Requisitos mínimos de informação alfanumérica
| Classe IFC |  |  | IfcCableSegment | IfcCableSegment
Atributos
|  | Name |  | X | X
|  | Predefined Type |  | X | X
|  | Description |  | X | X
Conjuntos de Propriedades
|  | Propriedade | Conjunto de propriedades
|  | Status | Pset_CableSegmentTypeCommon | New ¦ Existing ¦ Demolish | New ¦ Existing ¦ Demolish
|  | NumberOfCores | Pset_CableSegmentTypeCableSegment | X | X | Nº de condutores
|  | NumberOfWires | Pset_CableSegmentTypeCableSegment | X | X | Nº de condutores usados
|  | SpecialConstruction | Pset_CableSegmentTypeCableSegment | X | X | Construção especial (Fator de Redução, Classe de Reação ao Fogo, Classe de Acidez, etc)
|  | HalogenProof | Pset_CableSegmentTypeCableSegment | X | X | Presença de Halogéneos
|  | Lenght | Qto_CableSegmentBaseQuantities | X | X | Tamanho
|  | InstallationDate | Pset_InstallationOccurrence | X | X | Data de instalação dd/mm/yyyy
|  | PutIntoOperationDate | Pset_InstallationOccurrence |  | X | Data de Comissionamento dd/mm/yyyy
|  | WarrantyStartDate | Pset_Warranty |  | X | Data de Inicio da Garantia dd/mm/yyyy
|  | WarrantyPeriod | Pset_Warranty |  | X | Periodo da Garantia
|  | ServiceLifeDuration | Pset_ServiceLife | X | X | Tempo de Vida
|  | Manufacturer | Pset_ManufacturerTypeInformation | X | X | Fabricante
|  | ArticleNumber | Pset_ManufacturerTypeInformation | X | X | Nº Artigo Fabricante
|  | IfcRelReferencedInSpatialStructure | IfcRailway | X | X | Associar o sinal ao troço de linha ferroviária
|  | LRMName | Pset_LinearReferencingMethod | X | X | LRMName (Chainage PK format: nnnn+nnn.nnn)
Classificação
|  | Sistema | Tabela
|  | SGR | 03F | X | X | Versão publicada
|  | Uniclass 2015 | Produtos e Sistemas | X | X
Localização
|  | Linha da RFN |  | X | X | De acordo com IET50
|  | Segmento |  | X | X | De acordo com IET50
|  | Dependência |  | X | X | De acordo com IET50
|  | Ponto Quilométrico |  | X | X
|  | Local / Site |  | X | X | Localização administrativa
Note on I11: - Não requerido - Aparência genérica. - Cor equivalente a sua visualização real, sem apresentar texturas. - Aparência equivalente a visualização real, com textura equivalente ao material à vista.