## Cabo FO
Objetos |  |  | Cabo de Fibra Ótica
Ator requerente |  |  | Dono de Obra
Ator fornecedor |  |  | Todos os Projetistas
FASE DE PROJETO / MARCO DE ENTREGA:
|  |  |  | Projeto De Execução | Tela Final | Descrições Adicionais
Proposito |  |  |  | Modelo de coordenação completo para construção, detecção de conflitos e integração com sistemas GIS/SCADA. Inclui todas as propriedades geométricas e alfanuméricas necessárias para a instalação. | Modelo de gestão de ativos "as-built". Inclui dados de comissionamento, status operacional e todas as informações necessárias para a gestão do ciclo de vida | Informações de Apoio aos Psets
Requisitos mínimos de informação geométrica
| Detalhe |  |  | Cabos FO não são representados | Cabos FO não são representados
| Dimensão |  |  | Não requerido | Não requerido
| Localização |  |  | Relativa | Relativa
| Aparência |  |  | Não requerido | Não requerido
| Comportamento Paramétrico |  |  | Não requerido | Não requerido
Requisitos mínimos de informação alfanumérica
| Classe IFC |  |  | IfcCableSegment | IfcCableSegment
Atributos
|  | Name |  | X | X
|  | Predefined Type |  | X | X | OPTICALCABLESEGMENT
|  | Description |  | X | X
Conjuntos de Propriedades
|  | Propriedade | Conjunto de propriedades
|  | Status | Pset_CableSegmentTypeCommon | New ¦ Existing ¦ Demolish | New ¦ Existing ¦ Demolish
|  | TBD | TBD | X | X | Etiqueta do Cabo FO (Identificação do troço do cabo através de etiqueta após instalação)
|  | TBD | TBD | X | X | Marcação de Fabrico do Cabo FO (Ex: IP-Fabricante-WW-YYYY-REF-LLLL)
|  | TBD | TBD | X | X | Identificação das Juntas associadas ao cabo
|  | TBD | TBD | Ligação ¦ Derivação ¦ Terminação ¦ Outro | Ligação ¦ Derivação ¦ Terminação ¦ Outro | Tipologia funcional das juntas
|  | NumberOfFibers | Pset_CableSegmentTypeOpticalCableSegment | X | X | Nº de Fibras
|  | OpticalCableStructure | Pset_CableSegmentTypeOpticalCableSegment | Loose Tube ¦ Tight Buffer ¦ Ribbon ¦ Tubo Central Único ¦ Outro(a) | Loose Tube ¦ Tight Buffer ¦ Ribbon ¦ Tubo Central Único ¦ Outro(a) | Estrutura do cabo FO
|  | NumberOfMultiModeFibers | Pset_CableSegmentTypeOpticalCableSegment | X | X | Nº total de FO multi-modo
|  | NumberOfSingleModeFibers | Pset_CableSegmentTypeOpticalCableSegment | X | X | Nº total de FO mono-modo
|  | NumberOfTubes | Pset_CableSegmentTypeOpticalCableSegment | X | X | Nº de tubos de FO
|  | FiberMode | Pset_CableSegmentTypeOpticalCableSegment | Monomodo G.652 ¦ Monomodo G.655 ¦ Monomodo G.657 ¦ Multimodo OM1 ¦ OM2 ¦ OM3 ¦ OM4 ¦ OM5 ¦ Outro(a) | Monomodo G.652 ¦ Monomodo G.655 ¦ Monomodo G.657 ¦ Multimodo OM1 ¦ OM2 ¦ OM3 ¦ OM4 ¦ OM5 ¦ Outro(a) | Tipo de FO
|  | AssessmentCondition | Pset_Condition | OK ¦ NOK - Intervenção Urgente (IU) ¦ NOK - Intervenção Não Urgente (INU) ¦ Outro(a) | OK ¦ NOK - Intervenção Urgente (IU) ¦ NOK - Intervenção Não Urgente (INU) ¦ Outro(a) | Estado da Condição Técnica
|  | ProductionYear | Pset_ManufacturerTypeInformation | X | X | Ano de fabrico
|  | InstallationDate | Pset_InstallationOccurrence | X | X | Data de instalação dd/mm/yyyy
|  | AcceptanceDate | Pset_InstallationOccurrence | X | X | Data de Receção provisória dd/mm/yyyy
|  | PutIntoOperationDate | Pset_InstallationOccurrence |  | X | Data de Comissionamento dd/mm/yyyy
|  | WarrantyStartDate | Pset_Warranty |  | X | Data de Inicio da Garantia dd/mm/yyyy
|  | WarrantyPeriod | Pset_Warranty |  | X | Periodo da Garantia
|  | ServiceLifeDuration | Pset_ServiceLife |  | X | Tempo de Vida
|  | Manufacturer | Pset_ManufacturerTypeInformation | X | X | Fabricante
|  | ModelLabel | Pset_ManufacturerTypeInformation | X | X | Modelo
|  | ArticleNumber | Pset_ManufacturerTypeInformation | X | X | Nº Artigo Fabricante
|  | SerialNumber | Pset_ManufacturerOccurrence | X | X | Nº de Série
|  | TBD | TBD | X | X | Entidade Fornecedora
|  | TBD | TBD | X | X | Entidade Instaladora
|  | InstallationMethodFlagEnum | Pset_CableSegmentOccurrence | Aérea ¦ Subterrânea | Aérea ¦ Subterrânea | Tipo de instalação do Cabo
|  | OverallDiameter | Pset_CableSegmentTypeCableSegment | X | X | Diâmetro do Cabo (mm)
|  | Length | Qto_CableSegmentBaseQuantities | X | X | Comprimento do cabo
|  | TBD | TBD | Sem Armadura ¦ Armadura Metálica ¦ Armadura Dielétrica ¦ Dupla Armadura ¦ Outro | Sem Armadura ¦ Armadura Metálica ¦ Armadura Dielétrica ¦ Dupla Armadura ¦ Outro | Tipo de Armadura
|  | TBD | TBD | True ¦ False | True ¦ False | Camada protetora contra roedores TRUE=Sim ¦ FALSE=Não
|  | TBD | TBD | True ¦ False | True ¦ False | Composto estanque TRUE=Sim ¦ FALSE=Não
|  | TBD | TBD | X | X | Tipo de elemento central resistente do cabo
|  | TBD | TBD | True ¦ False | True ¦ False | Cabo totalmente dielétrico TRUE=Sim ¦ FALSE=Não
|  | Attenuation | Pset_TelecomCableGeneral | X | X | Atenuação a 1310 nm (dB/km)
|  | Attenuation | Pset_TelecomCableGeneral | X | X | Atenuação a 1550 nm (dB/km)
|  | TBD | TBD | X | X | Dispersão cromática [ps/(nm·km)]
|  | TBD | TBD | X | X | Dispersão modal polarização (DMP) [ps/√km]
|  | TBD | TBD | X | X | Comprimento de onda de corte do cabo (λcc) (nm)
Classificação
|  | Sistema | Tabela
|  | SGR | 03F | X | X | Versão publicada
|  | Uniclass 2015 | Produtos e Sistemas | X | X
Localização
|  | Linha da RFN |  | X | X | De acordo com IET50
|  | Segmento |  | X | X | De acordo com IET50
|  | Dependência |  | X | X | De acordo com IET50
|  | Ponto Quilométrico |  | X | X
|  | Local / Site |  | X | X | Localização administrativa
Note on I11: - Não requerido - Aparência genérica. - Cor equivalente a sua visualização real, sem apresentar texturas. - Aparência equivalente a visualização real, com textura equivalente ao material à vista.
Note on J11: - Não requerido - Aparência genérica. - Cor equivalente a sua visualização real, sem apresentar texturas. - Aparência equivalente a visualização real, com textura equivalente ao material à vista.

## Antena
Objetos |  |  | Antena GSM-R
Ator requerente |  |  | Dono de Obra
Ator fornecedor |  |  | Todos os Projetistas
FASE DE PROJETO / MARCO DE ENTREGA:
|  |  |  | Projeto De Execução | Tela Final | Descrições Adicionais
Proposito |  |  |  | Modelo de coordenação completo para construção, detecção de conflitos e integração com sistemas GIS/SCADA. Inclui todas as propriedades geométricas e alfanuméricas necessárias para a instalação. | Modelo de gestão de ativos "as-built". Inclui dados de comissionamento, status operacional e todas as informações necessárias para a gestão do ciclo de vida | Informações de Apoio aos Psets
Requisitos mínimos de informação geométrica
| Detalhe |  |  | Antena representada por uma aproximação paramétrica 3D | Antena representada por uma aproximação paramétrica 3D
| Dimensão |  |  | 3D | 3D
| Localização |  |  | Relativa | Relativa
| Aparência |  |  | Genérica | Genérica
| Comportamento Paramétrico |  |  | Não requerido | Não requerido
Requisitos mínimos de informação alfanumérica
| Classe IFC |  |  | IfcCommunicationsAppliance | IfcCommunicationsAppliance
Atributos
|  | Name |  | X | X
|  | Predefined Type |  | X | X | Antenna
|  | Description |  | X | X
Conjuntos de Propriedades
|  | Propriedade | Conjunto de propriedades
|  | Status | Pset_CommunicationsApplianceTypeCommon | New ¦ Existing ¦ Demolish | New ¦ Existing ¦ Demolish
|  | AntennaGain | Pset_CommunicationsApplianceTypeAntenna | X | X | Indicação do ganho da antena
|  | PolarizationMode | Pset_CommunicationsApplianceTypeAntenna | X | X | Indicação do tipo de polarização
|  | RadiationPattern | Pset_CommunicationsApplianceTypeAntenna | X | X | Indicação do padrão de radiação
|  | TBD | TBD | Antena ¦ Cabo Radiante | Antena ¦ Cabo Radiante | Tipo de elemento radiante
|  | AntennaType | Pset_CommunicationsApplianceTypeAntenna | X | X | Tipo de antena
|  | AntennaGain | Pset_CommunicationsApplianceTypeAntenna | X | X | Ganho da antena (dBi)
|  | PolarizationMode | Pset_CommunicationsApplianceTypeAntenna | Linear Horizontal ¦ Linear Vertical ¦ Dual Linear (±45°) ¦ Circular RHCP ¦ Circular LHCP ¦ Outro | Linear Horizontal ¦ Linear Vertical ¦ Dual Linear (±45°) ¦ Circular RHCP ¦ Circular LHCP ¦ Outro | Modo de polarização da antena
|  | RadiationPattern | Pset_CommunicationsApplianceTypeAntenna | X | X | Diagrama de radiação da antena
|  | TBD | TBD | Antena ¦ Cabo Radiante | Antena ¦ Cabo Radiante | Sensibilidade da antena (dBm)
|  | TBD | TBD | Antena ¦ Cabo Radiante | Antena ¦ Cabo Radiante | VSWR / RL da Antena (dB ou Ratio)
|  | NominalWidth | Pset_ElementSize | X | X | Largura da antena (mm)
|  | TBD | TBD | X | X | Espessura da antena (mm)
|  | TBD | TBD | X | X | Material do elemento radiante
|  | TBD | TBD | GSM-R 900 MHz (876–880 / 921–925) ¦ FRMCS 900 MHz FDD (874.4–880 / 919.4–925) ¦ FRMCS 1900 MHz TDD (1900–1910) ¦ FRMCS 5 GHz ITS (5875–5925) ¦ Outro | GSM-R 900 MHz (876–880 / 921–925) ¦ FRMCS 900 MHz FDD (874.4–880 / 919.4–925) ¦ FRMCS 1900 MHz TDD (1900–1910) ¦ FRMCS 5 GHz ITS (5875–5925) ¦ Outro | Bandas de Frequência suportadas
|  | GrossWeight | Qto_CommunicationsApplianceBaseQuantities | X | X | Peso da Antena (kg)
|  | TBD | TBD | X | X | Azimute (º)
|  | TBD | TBD | X | X | Inclinação Mecânica (º)
|  | TBD | TBD | X | X | Inclinação Elétrica (º)
|  | AssessmentCondition | Pset_Condition | OK ¦ NOK - Intervenção Urgente (IU) ¦ NOK - Intervenção Não Urgente (INU) ¦ Outro(a) | OK ¦ NOK - Intervenção Urgente (IU) ¦ NOK - Intervenção Não Urgente (INU) ¦ Outro(a) | Estado da Condição Técnica
|  | LastAssessmentReport | Pset_Condition |  | X | Referência ao Último Relatório de Inspeção/Verificação
|  | ProductionYear | Pset_ManufacturerTypeInformation | X | X | Ano de fabrico
|  | InstallationDate | Pset_InstallationOccurrence | X | X | Data de instalação dd/mm/yyyy
|  | AcceptanceDate | Pset_InstallationOccurrence | X | X | Data de Receção provisória dd/mm/yyyy
|  | PutIntoOperationDate | Pset_InstallationOccurrence |  | X | Data de Comissionamento dd/mm/yyyy
|  | WarrantyStartDate | Pset_Warranty |  | X | Data de Inicio da Garantia dd/mm/yyyy
|  | WarrantyPeriod | Pset_Warranty |  | X | Periodo da Garantia
|  | ServiceLifeDuration | Pset_ServiceLife |  | X | Tempo de Vida
|  | Manufacturer | Pset_ManufacturerTypeInformation | X | X | Fabricante
|  | ModelLabel | Pset_ManufacturerTypeInformation | X | X | Modelo
|  | ArticleNumber | Pset_ManufacturerTypeInformation | X | X | Nº Artigo Fabricante
|  | SerialNumber | Pset_ManufacturerOccurrence | X | X | Nº de Série
|  | TBD | TBD | X | X | Entidade Fornecedora
|  | TBD | TBD | X | X | Entidade Instaladora
Classificação
|  | Sistema | Tabela
|  | SGR | 03F | X | X | Versão publicada
|  | Uniclass 2015 | Produtos e Sistemas | X | X
Localização
|  | Linha da RFN |  | X | X | De acordo com IET50
|  | Segmento |  | X | X | De acordo com IET50
|  | Dependência |  | X | X | De acordo com IET50
|  | Ponto Quilométrico |  | X | X
|  | Local / Site |  | X | X | Localização administrativa
Note on I11: - Não requerido - Aparência genérica. - Cor equivalente a sua visualização real, sem apresentar texturas. - Aparência equivalente a visualização real, com textura equivalente ao material à vista.
Note on J11: - Não requerido - Aparência genérica. - Cor equivalente a sua visualização real, sem apresentar texturas. - Aparência equivalente a visualização real, com textura equivalente ao material à vista.

## Torre
Objetos |  |  | Torre para Antena GSM-R
Ator requerente |  |  | Dono de Obra
Ator fornecedor |  |  | Todos os Projetistas
FASE DE PROJETO / MARCO DE ENTREGA:
|  |  |  | Projeto De Execução | Tela Final | Descrições Adicionais
Proposito |  |  |  | Modelo de coordenação completo para construção, detecção de conflitos e integração com sistemas GIS/SCADA. Inclui todas as propriedades geométricas e alfanuméricas necessárias para a instalação. | Modelo de gestão de ativos "as-built". Inclui dados de comissionamento, status operacional e todas as informações necessárias para a gestão do ciclo de vida | Informações de Apoio aos Psets
Requisitos mínimos de informação geométrica
| Detalhe |  |  | Torre representada por uma aproximação paramétrica 3D, com os caminhos de cabos da estrutura e maciço | Torre representada por uma aproximação paramétrica 3D, com os caminhos de cabos da estrutura e maciço
| Dimensão |  |  | 3D | 3D
| Localização |  |  | Relativa | Relativa
| Aparência |  |  | Real | Real
| Comportamento Paramétrico |  |  | Não requerido | Não requerido
Requisitos mínimos de informação alfanumérica
| Classe IFC |  |  | IfcElementAssembly | IfcElementAssembly
Atributos
|  | Name |  | X | X
|  | Predefined Type |  | X | X | IfcElementAssemblyTypeEnum
|  | Description |  | X | X
Conjuntos de Propriedades
|  | Propriedade | Conjunto de propriedades
|  | Status | Pset_ElementAssemblyCommon | New ¦ Existing ¦ Demolish | New ¦ Existing ¦ Demolish
|  | AssessmentCondition | Pset_Condition | OK ¦ NOK - Intervenção Urgente (IU) ¦ NOK - Intervenção Não Urgente (INU) ¦ Outro(a) | OK ¦ NOK - Intervenção Urgente (IU) ¦ NOK - Intervenção Não Urgente (INU) ¦ Outro(a) | Estado da Condição Técnica
|  | TBD | TBD | X | X | Altura da Torre (m)
|  | TBD | TBD | X | X | Cor da Torre (RAL)
|  | TBD | TBD | X | X | Material estrutural principal
|  | TBD | TBD | I ¦ II ¦ III ¦ IV ¦ Outro | I ¦ II ¦ III ¦ IV ¦ Outro | Classe de Vento
|  | TBD | TBD | True ¦ False | True ¦ False | Balizagem Diurna TRUE=Sim ¦ FALSE=Não
|  | TBD | TBD | True ¦ False | True ¦ False | Balizagem Noturna TRUE=Sim ¦ FALSE=Não
|  | WithLightningRod | Pset_ElementAssemblyTypeMast | True ¦ False | True ¦ False | Proteção contra descargas atmosféricas TRUE=Sim ¦ FALSE=Não
|  | TBD | TBD | True ¦ False | True ¦ False | Sistema Antiqueda TRUE=Sim ¦ FALSE=Não
|  | TBD | TBD | True ¦ False | True ¦ False | Sistema anti-nidificação TRUE=Sim ¦ FALSE=Não
|  | TBD | TBD | True ¦ False | True ¦ False | Sistema antiescalamento TRUE=Sim ¦ FALSE=Não
|  | TBD | TBD | True ¦ False | True ¦ False | Plataformas de Trabalho TRUE=Sim ¦ FALSE=Não
|  | TBD | TBD | True ¦ False | True ¦ False | Escadas TRUE=Sim ¦ FALSE=Não
|  | TBD | TBD | X | X | Nº de Antenas Suportadas
|  | TBD | TBD | X | X | Nº de Antenas Instaladas
|  | LastAssessmentReport | Pset_Condition |  | X | Referência ao Último Relatório de Inspeção/Verificação
|  | ProductionYear | Pset_ManufacturerTypeInformation | X | X | Ano de fabrico
|  | InstallationDate | Pset_InstallationOccurrence | X | X | Data de instalação dd/mm/yyyy
|  | AcceptanceDate | Pset_InstallationOccurrence | X | X | Data de Receção provisória dd/mm/yyyy
|  | PutIntoOperationDate | Pset_InstallationOccurrence |  | X | Data de Comissionamento dd/mm/yyyy
|  | WarrantyStartDate | Pset_Warranty |  | X | Data de Inicio da Garantia dd/mm/yyyy
|  | WarrantyPeriod | Pset_Warranty |  | X | Periodo da Garantia
|  | ServiceLifeDuration | Pset_ServiceLife |  | X | Tempo de Vida
|  | Manufacturer | Pset_ManufacturerTypeInformation | X | X | Fabricante
|  | ModelLabel | Pset_ManufacturerTypeInformation | X | X | Modelo
|  | ArticleNumber | Pset_ManufacturerTypeInformation | X | X | Nº Artigo Fabricante
|  | SerialNumber | Pset_ManufacturerOccurrence | X | X | Nº de Série
|  | TBD | TBD | X | X | Entidade Fornecedora
|  | TBD | TBD | X | X | Entidade Instaladora
|  | TBD | TBD | X | X | Entidade Certificadora
|  | TBD | TBD | X | X | Projetista
Classificação
|  | Sistema | Tabela
|  | SGR | 03F | X | X | Versão publicada
|  | Uniclass 2015 | Produtos e Sistemas | X | X
Localização
|  | Linha da RFN |  | X | X | De acordo com IET50
|  | Segmento |  | X | X | De acordo com IET50
|  | Dependência |  | X | X | De acordo com IET50
|  | Ponto Quilométrico |  | X | X
|  | Local / Site |  | X | X | Localização administrativa
Note on I11: - Não requerido - Aparência genérica. - Cor equivalente a sua visualização real, sem apresentar texturas. - Aparência equivalente a visualização real, com textura equivalente ao material à vista.

## Estação-Base
Objetos |  |  | Base Transceiver Station
Ator requerente |  |  | Dono de Obra
Ator fornecedor |  |  | Todos os Projetistas
FASE DE PROJETO / MARCO DE ENTREGA:
|  |  |  | Projeto De Execução | Tela Final | Descrições Adicionais
Proposito |  |  |  | Modelo de coordenação completo para construção, detecção de conflitos e integração com sistemas GIS/SCADA. Inclui todas as propriedades geométricas e alfanuméricas necessárias para a instalação. | Modelo de gestão de ativos "as-built". Inclui dados de comissionamento, status operacional e todas as informações necessárias para a gestão do ciclo de vida | Informações de Apoio aos Psets
Requisitos mínimos de informação geométrica
| Detalhe |  |  | BTS sem representação visual. Apenas indicado o local onde se encontra instalado, com os detalhes alfanuméricos | BTS sem representação visual. Apenas indicado o local onde se encontra instalado, com os detalhes alfanuméricos
| Dimensão |  |  | Não requerido | Não requerido
| Localização |  |  | Relativa | Relativa
| Aparência |  |  | Não requerido | Não requerido
| Comportamento Paramétrico |  |  | Não requerido | Não requerido
Requisitos mínimos de informação alfanumérica
| Classe IFC |  |  | IfcMobileTelecommunicationsAppliance | IfcMobileTelecommunicationsAppliance
Atributos
|  | Name |  | X | X
|  | Predefined Type |  | X | X | BASETRANSCEIVERSTATION
|  | Description |  | X | X
Conjuntos de Propriedades
|  | Propriedade | Conjunto de propriedades
|  | Status | Pset_MobileTelecommunicationsApplianceTypeCommon | New ¦ Existing ¦ Demolish | New ¦ Existing ¦ Demolish
|  | TBD | TBD | Contentor ¦ Abrigo ¦ Bastidor Exterior/Outdoor ¦ Sala de Equipamentos de Telecomunicações (SET) ¦ Outro | Contentor ¦ Abrigo ¦ Bastidor Exterior/Outdoor ¦ Sala de Equipamentos de Telecomunicações (SET) ¦ Outro | Tipo de Estação-Base
|  | TBD | TBD | Plena Via ¦ Suburbana ¦ Túnel ¦ Outro | Plena Via ¦ Suburbana ¦ Túnel ¦ Outro | Localização da Estação-Base (Lógica SLAs)
|  | TBD | TBD | Centralizada ¦ Distribuída (BBU+RRH) ¦ Cloud RAN ¦ Outro | Centralizada ¦ Distribuída (BBU+RRH) ¦ Cloud RAN ¦ Outro | Configuração funcional da RAN
|  | NominalHeight | Pset_ElementSize | X | X | Altura da Estação-Base (mm)
|  | NominalWidth | Pset_ElementSize | X | X | Largura da Estação-Base (mm)
|  | NominalLength | Pset_ElementSize | X | X | Comprimento da Estação-Base (mm)
|  | TBD | TBD | X | X | Peso da Estação-Base (kg)
|  | TBD | TBD | X | X | Material dominante da Estação-Base
|  | TBD | TBD | GSM-R ¦ FRMCS ¦ Outro | GSM-R ¦ FRMCS ¦ Outro | Tecnologia de acesso rádio implementada na estação-base ferroviária
|  | TBD | TBD | GSM-R 900 MHz (876–880 / 921–925) ¦ FRMCS 900 MHz FDD (874.4–880 / 919.4–925) ¦ FRMCS 1900 MHz TDD (1900–1910) ¦ FRMCS 5 GHz ITS (5875–5925) ¦ Outro | GSM-R 900 MHz (876–880 / 921–925) ¦ FRMCS 900 MHz FDD (874.4–880 / 919.4–925) ¦ FRMCS 1900 MHz TDD (1900–1910) ¦ FRMCS 5 GHz ITS (5875–5925) ¦ Outro | Bandas de frequência efetivamente configuradas e em operação na estação-base
|  | TBD | TBD | GMSK ¦ 8-PSK ¦ QPSK ¦ 16-QAM ¦ 64-QAM ¦ Outra(a) | GMSK ¦ 8-PSK ¦ QPSK ¦ 16-QAM ¦ 64-QAM ¦ Outra(a) | Modulação Suportada
|  | TBD | TBD | X | X | Potência máxima de transmissão por portadora (W)
|  | TBD | TBD | X | X | Nº de unidades TRX físicas instaladas
|  | TBD | TBD | 1-0 ¦ 1-1 ¦ 2-0 ¦ 2-1 ¦ 2-2 ¦ Outro | 1-0 ¦ 1-1 ¦ 2-0 ¦ 2-1 ¦ 2-2 ¦ Outro | Configuração das unidades TRX físicas instaladas
|  | TBD | TBD | Omni ¦ Bidirecional ¦ Tri-sector ¦ Outro | Omni ¦ Bidirecional ¦ Tri-sector ¦ Outro | Geometria Angular de Cobertura
|  | TBD | TBD | X | X | Nº de Setores RF Fisicos por antenas direcionais
|  | TBD | TBD | Não ¦ ETCS Nível 1 ¦ ETCS Nível 2 ¦ ETCS Nível 3 ¦ Outro | Não ¦ ETCS Nível 1 ¦ ETCS Nível 2 ¦ ETCS Nível 3 ¦ Outro | Suporta Comunicações ETCS
|  | TBD | TBD | Camada A ¦ Camada B ¦ Outro | Camada A ¦ Camada B ¦ Outro | Camada de redundância de cobertura radio
|  | TBD | TBD | Não ¦ Parcial ¦ Sim ¦ Outro | Não ¦ Parcial ¦ Sim ¦ Outro | Previsão de futura migração para FRMCS
|  | TBD | TBD | Nenhuma ¦ Rádio ¦ Sistema ¦ Rádio+Sistema ¦ Outro | Nenhuma ¦ Rádio ¦ Sistema ¦ Rádio+Sistema ¦ Outro | Nivel de Redundância
|  | TBD | TBD | Fibra Ótica ¦ Rádio P2P ¦ Misto ¦ Outro | Fibra Ótica ¦ Rádio P2P ¦ Misto ¦ Outro | Tipo de Backhaul
|  | TBD | TBD | X | X | ID do cabo FO
|  | TBD | TBD | ID Disjuntor ¦ ID Sistema Alimentação ¦ ID TRU ¦ Outro | ID Disjuntor ¦ ID Sistema Alimentação ¦ ID TRU ¦ Outro | Identificação (ID) da fonte primária de alimentação
|  | RatedVoltage | Pset_ElectricalDeviceCommon | X | X | Valor de alimentação AC/DC nominal (±VDC/VAC)
|  | LastAssessmentReport | Pset_Condition |  | X | Referência ao Último Relatório de Inspeção/Verificação
|  | ProductionYear | Pset_ManufacturerTypeInformation | X | X | Ano de fabrico
|  | InstallationDate | Pset_InstallationOccurrence | X | X | Data de instalação dd/mm/yyyy
|  | AcceptanceDate | Pset_InstallationOccurrence | X | X | Data de Receção provisória dd/mm/yyyy
|  | PutIntoOperationDate | Pset_InstallationOccurrence |  | X | Data de Comissionamento dd/mm/yyyy
|  | WarrantyStartDate | Pset_Warranty |  | X | Data de Inicio da Garantia dd/mm/yyyy
|  | WarrantyPeriod | Pset_Warranty |  | X | Periodo da Garantia
|  | ServiceLifeDuration | Pset_ServiceLife |  | X | Tempo de Vida
|  | Manufacturer | Pset_ManufacturerTypeInformation | X | X | Fabricante
|  | ModelLabel | Pset_ManufacturerTypeInformation | X | X | Modelo
|  | ArticleNumber | Pset_ManufacturerTypeInformation | X | X | Nº Artigo Fabricante
|  | SerialNumber | Pset_ManufacturerOccurrence | X | X | Nº de Série
|  | TBD | TBD | X | X | Entidade Fornecedora
|  | TBD | TBD | X | X | Entidade Instaladora
|  | TBD | TBD | X | X | Entidade Certificadora
Classificação
|  | Sistema | Tabela
|  | SGR | 03F | X | X | Versão publicada
|  | Uniclass 2015 | Produtos e Sistemas | X | X
Localização
|  | Linha da RFN |  | X | X | De acordo com IET50
|  | Segmento |  | X | X | De acordo com IET50
|  | Dependência |  | X | X | De acordo com IET50
|  | Ponto Quilométrico |  | X | X
|  | Local / Site |  | X | X | Localização administrativa
Note on I11: - Não requerido - Aparência genérica. - Cor equivalente a sua visualização real, sem apresentar texturas. - Aparência equivalente a visualização real, com textura equivalente ao material à vista.
Note on J11: - Não requerido - Aparência genérica. - Cor equivalente a sua visualização real, sem apresentar texturas. - Aparência equivalente a visualização real, com textura equivalente ao material à vista.

## Equip_Telecom_Gen
Objetos |  |  | Equipamento Genérico de Telecomunicações
Ator requerente |  |  | Dono de Obra
Ator fornecedor |  |  | Todos os Projetistas
FASE DE PROJETO / MARCO DE ENTREGA:
|  |  |  | Projeto De Execução | Tela Final | Descrições Adicionais
Proposito |  |  |  | Modelo de coordenação completo para construção, detecção de conflitos e integração com sistemas GIS/SCADA. Inclui todas as propriedades geométricas e alfanuméricas necessárias para a instalação. | Modelo de gestão de ativos "as-built". Inclui dados de comissionamento, status operacional e todas as informações necessárias para a gestão do ciclo de vida | Informações de Apoio aos Psets
Requisitos mínimos de informação geométrica
| Detalhe |  |  | Equipamento Genérico de Telecomunicações sem representação visual. Apenas indicado o local onde se encontra instalado, com os detalhes alfanuméricos | Equipamento Genérico de Telecomunicações sem representação visual. Apenas indicado o local onde se encontra instalado, com os detalhes alfanuméricos
| Dimensão |  |  | Não requerido | Não requerido
| Localização |  |  | Relativa | Relativa
| Aparência |  |  | Não requerido | Não requerido
| Comportamento Paramétrico |  |  | Não requerido | Não requerido
Requisitos mínimos de informação alfanumérica
| Classe IFC |  |  | TBD | TBD | Depende da tipologia do equipamento
Atributos
|  | Name |  | X | X
|  | Predefined Type |  | X | X
|  | Description |  | X | X
Conjuntos de Propriedades
|  | Propriedade | Conjunto de propriedades
|  | Status | Pset_MobileTelecommunicationsApplianceTypeCommon | New ¦ Existing ¦ Demolish | New ¦ Existing ¦ Demolish
|  | TBD | TBD | X | X | Tipo de Equipamento
|  | TBD | TBD | Plena Via ¦ Suburbana ¦ Túnel ¦ Outro | Plena Via ¦ Suburbana ¦ Túnel ¦ Outro | Localização (Lógica SLAs)
|  | NominalHeight | Pset_ElementSize | X | X | Altura do equipamento (mm)
|  | NominalWidth | Pset_ElementSize | X | X | Largura do equipamento (mm)
|  | NominalLength | Pset_ElementSize | X | X | Comprimento do equipamento (mm)
|  | TBD | TBD | X | X | Peso do equipamento (kg)
|  | TBD | TBD | X | X | Material dominante do equipamento
|  | TBD | TBD | X | X | Versão de HW do Equipamento
|  | TBD | TBD | X | X | Versão de SW/FW do Equipamento
|  | TBD | TBD | X | X | Tecnologias suportadas pelo equipamento
|  | TBD | TBD | X | X | Funções técnicas relevantes desempenhadas
|  | TBD | TBD | X | X | Capacidades nominais relevantes do equipamento
|  | TBD | TBD | X | X | Bandas de frequência suportadas pelo equipamento (MHz)
|  | TBD | TBD | X | X | Arquitetura funcional ou lógica do equipamento/sistema de telecomunicações
|  | TBD | TBD | X | X | Tipos de Interfaces disponíveis
|  | TBD | TBD | X | X | Protocolos utilizados
|  | TBD | TBD | Nenhuma ¦ Sistema ¦ Interface ¦ Outro | Nenhuma ¦ Sistema ¦ Interface ¦ Outro | Nivel de Redundância
|  | TBD | TBD | Fibra Ótica ¦ Rádio P2P ¦ Misto ¦ Outro | Fibra Ótica ¦ Rádio P2P ¦ Misto ¦ Outro | Tipo de Backhaul
|  | TBD | TBD | X | X | ID do cabos ligado ao equipamento
|  | TBD | TBD | ID Disjuntor ¦ ID Sistema Alimentação ¦ ID TRU ¦ Outro | ID Disjuntor ¦ ID Sistema Alimentação ¦ ID TRU ¦ Outro | Identificação (ID) da fonte primária de alimentação
|  | RatedVoltage | Pset_ElectricalDeviceCommon | X | X | Valor de alimentação AC/DC nominal (±VDC/VAC)
|  | LastAssessmentReport | Pset_Condition |  | X | Referência ao Último Relatório de Inspeção/Verificação
|  | ProductionYear | Pset_ManufacturerTypeInformation | X | X | Ano de fabrico
|  | InstallationDate | Pset_InstallationOccurrence | X | X | Data de instalação dd/mm/yyyy
|  | AcceptanceDate | Pset_InstallationOccurrence | X | X | Data de Receção provisória dd/mm/yyyy
|  | PutIntoOperationDate | Pset_InstallationOccurrence |  | X | Data de Comissionamento dd/mm/yyyy
|  | WarrantyStartDate | Pset_Warranty |  | X | Data de Inicio da Garantia dd/mm/yyyy
|  | WarrantyPeriod | Pset_Warranty |  | X | Periodo da Garantia
|  | ServiceLifeDuration | Pset_ServiceLife |  | X | Tempo de Vida
|  | Manufacturer | Pset_ManufacturerTypeInformation | X | X | Fabricante
|  | ModelLabel | Pset_ManufacturerTypeInformation | X | X | Modelo
|  | ArticleNumber | Pset_ManufacturerTypeInformation | X | X | Nº Artigo Fabricante
|  | SerialNumber | Pset_ManufacturerOccurrence | X | X | Nº de Série
|  | TBD | TBD | X | X | Entidade Fornecedora
|  | TBD | TBD | X | X | Entidade Instaladora
|  | TBD | TBD | X | X | Entidade Certificadora
Classificação
|  | Sistema | Tabela
|  | SGR | 03F | X | X | Versão publicada
|  | Uniclass 2015 | Produtos e Sistemas | X | X
Localização
|  | Linha da RFN |  | X | X | De acordo com IET50
|  | Segmento |  | X | X | De acordo com IET50
|  | Dependência |  | X | X | De acordo com IET50
|  | Ponto Quilométrico |  | X | X
|  | Local / Site |  | X | X | Localização administrativa
Note on I11: - Não requerido - Aparência genérica. - Cor equivalente a sua visualização real, sem apresentar texturas. - Aparência equivalente a visualização real, com textura equivalente ao material à vista.
Note on J11: - Não requerido - Aparência genérica. - Cor equivalente a sua visualização real, sem apresentar texturas. - Aparência equivalente a visualização real, com textura equivalente ao material à vista.